## ESP32
PIN | PIN Name | Power | Analog Func1 | Analog Func2 | Analog Func3 | RTC_GPIO | Type | Function1 | Type | Function2 | Type | Function3 | Type | Function4 | Type | Function5 | Type | At Reset | After Reset | IO_# | COMMENT
23 | GPIO0 | VRTC |  | ADC2_CH1 | TOUCH1 | RTC_GPIO11 | I/O/T | GPIO0 | I/O/T | CLK_OUT1 | O | GPIO0 | I/O/T |  |  |  |  | oe=0, wpu, ie=1 | wpu, ie=1 | 0
41 | U0TXD | VIO | [5 empty] | U0TXD | O | CLK_OUT3 | O | GPIO1 | I/O/T | HS2_DATA1 | I/O/T |  |  | oe=0, wpu, ie=1 | wpu, ie=1 | 1
22 | GPIO2 | VRTC |  | ADC2_CH2 | TOUCH2 | RTC_GPIO12 | I/O/T | GPIO2 | I/O/T | HSPIWP | I/O/T | GPIO2 | I/O/T |  |  |  |  | oe=0, wpd, ie=1 | wpd, ie=1 | 2
40 | U0RXD | VIO | [5 empty] | U0RXD | I1 | CLK_OUT2 | O | GPIO3 | I/O/T | HS2_DATA0 | I/O/T |  |  | oe=0, wpu, ie=1 | wpu, ie=1 | 3
24 | GPIO4 | VRTC |  | ADC2_CH0 | TOUCH0 | RTC_GPIO10 | I/O/T | GPIO4 | I/O/T | HSPIHD | I/O/T | GPIO4 | I/O/T |  |  |  |  | oe=0, wpd, ie=1 | wpd, ie=1 | 4
34 | GPIO5 | VSDIO | [5 empty] | GPIO5 | I/O/T | VSPICS0 | I/O/T | GPIO5 | I/O/T | HS1_DATA6 | I/O/T |  |  | oe=0, wpu, ie=1 | wpu, ie=1 | 5
31 | SD_CLK | VSDIO | [5 empty] | SD_CLK | I0 | SPICLK | I/O/T | GPIO6 | I/O/T | HS1_CLK | O | U1CTS | I1 | oe=0, wpu, ie=1 | wpu, ie=1 | 6
32 | SD_DATA_0 | VSDIO | [5 empty] | SD_DATA0 | I1/O/T | SPIQ | I/O/T | GPIO7 | I/O/T | HS1_DATA0 | I/O/T | U2RTS |  | oe=0, wpu, ie=1 | wpu, ie=1 | 7
33 | SD_DATA_1 | VSDIO | [5 empty] | SD_DATA1 | I1/O/T | SPID | I/O/T | GPIO8 | I/O/T | HS1_DATA1 | I/O/T | UTCTS |  | oe=0, wpu, ie=1 | wpu, ie=1 | 8
28 | SD_DATA_2 | VSDIO | [5 empty] | SD_DATA2 | I1/O/T | SPIHD | I/O/T | GPIO9 | I/O/T | HS1_DATA2 | I/O/T | U1RXD | I1 | oe=0, wpu, ie=1 | wpu, ie=1 | 9
29 | SD_DATA_3 | VSDIO | [5 empty] | SD_DATA3 | I0/O/T | SPIWP | I/O/T | GPIO10 | I/O/T | HS1_DATA3 | I/O/T | U1TXD | O | oe=0, wpu, ie=1 | wpu, ie=1 | 10
30 | SD_CMD | VSDIO | [5 empty] | SD_CMD | I1/O/T | SPICS0 | I/O/T | GPIO11 | I/O/T | HS1_CMD | I/O/T | U1RTS | O | oe=0, wpu, ie=1 | wpu, ie=1 | 11
18 | MTDI | VRTC |  | ADC2_CH5 | TOUCH5 | RTC_GPIO15 | I/O/T | MTDI | I1 | HSPIQ | I/O/T | GPIO12 | I/O/T |  |  |  |  | oe=0, wpd, ie=1 | wpd, ie=1 | 12
20 | MTCK | VRTC |  | ADC2_CH4 | TOUCH4 | RTC_GPIO14 | I/O/T | MTCK | I1 | HSPID | I/O/T | GPIO13 | I/O/T | U0CTS | I1 |  |  | oe=0, wpd, ie=1 | wpd, ie=1 | 13
17 | MTMS | VRTC |  | ADC2_CH6 | TOUCH6 | RTC_GPIO16 | I/O/T | MTMS | I0 | HSPICLK | I/O/T | GPIO14 | I/O/T |  |  |  |  | oe=0, wpu, ie=1 | wpu, ie=1 | 14
21 | MTDO | VRTC |  | ADC2_CH3 | TOUCH3 | RTC_GPIO13 | I/O/T | MTDO | O/T | HSPICS0 | I/O/T | GPIO15 | I/O/T | U0RTS | O |  |  | oe=0, wpu, ie=1 | wpu, ie=1 | 15
25 | GPIO16 | VSDIO | [5 empty] | GPIO16 | I/O/T |  |  | GPIO16 | I/O/T | HS1_DATA4 | I/O/T | U2RX |  | oe=0 |  | 16
27 | GPIO17 | VSDIO | [5 empty] | GPIO17 | I/O/T |  |  | GPIO17 | I/O/T | HS1_DATA5 | I/O/T | U2TX |  | oe=0 |  | 17
35 | GPIO18 | VSDIO | [5 empty] | GPIO18 | I/O/T | VSPICLK | I/O/T | GPIO18 | I/O/T | HS1_DATA7 | I/O/T |  |  | oe=0 |  | 18
38 | GPIO19 | VIO | [5 empty] | GPIO19 | I/O/T | VSPIQ | I/O/T | GPIO19 | I/O/T | HS2_DATA2 | I/O/T |  |  | oe=0 |  | 19
| GPIO20 | VIO | [5 empty] | GPIO20 | I/O/T | VSPID | I/O/T | GPIO20 | I/O/T | HS2_DATA3 | I/O/T |  |  | oe=0 |  | 20 | no pin number
42 | GPIO21 | VIO | [5 empty] | GPIO21 | I/O/T | VSPIHD | I/O/T | GPIO21 | I/O/T | HS2_CMD | I/O/T |  |  | oe=0 |  | 21
39 | GPIO22 | VIO | [5 empty] | GPIO22 | I/O/T | VSPIWP | I/O/T | GPIO22 | I/O/T | HS2_CLK | O |  |  | oe=0 |  | 22
36 | GPIO23 | VSDIO | [5 empty] | GPIO23 | I/O/T |  |  | GPIO23 | I/O/T |  |  |  |  | oe=0 |  | 23
14 | GPIO25 | VRTC | DAC_1 | ADC2_CH8 |  | RTC_GPIO6 | I/O/T | GPIO25 | I/O/T |  |  | GPIO25 | I/O/T |  |  |  |  | oe=0 |  | 25
15 | GPIO26 | VRTC | DAC_2 | ADC2_CH9 |  | RTC_GPIO7 | I/O/T | GPIO26 | I/O/T |  |  | GPIO26 | I/O/T |  |  |  |  | oe=0 |  | 26
16 | GPIO27 | VRTC |  | ADC2_CH7 | TOUCH7 | RTC_GPIO17 | I/O/T | GPIO27 | I/O/T |  |  | GPIO27 | I/O/T |  |  |  |  | oe=0 |  | 27
12 | 32K_XP | VRTC | XTAL_32K_P | ADC1_CH4 | TOUCH9 | RTC_GPIO9 | I/O/T | GPIO32 | I/O/T |  |  | GPIO32 | I/O/T |  |  |  |  | oe=0 |  | 32
13 | 32K_XN | VRTC | XTAL_32K_N | ADC1_CH5 | TOUCH8 | RTC_GPIO8 | I/O/T | GPIO33 | I/O/T |  |  | GPIO33 | I/O/T |  |  |  |  | oe=0 |  | 33
10 | VDET_1 | VRTC |  | ADC1_CH6 |  | RTC_GPIO4 | I | GPIO34 | I |  |  | GPIO34 | I |  |  |  |  | oe=0 |  | 34
11 | VDET_2 | VRTC |  | ADC1_CH7 |  | RTC_GPIO5 | I | GPIO35 | I |  |  | GPIO35 | I |  |  |  |  | oe=0 |  | 35
5 | SENSOR_VP | VRTC | ADC_H | ADC1_CH0 |  | RTC_GPIO0 | I | GPIO36 | I |  |  | GPIO36 | I |  |  |  |  | oe=0 |  | 36
6 | SENSOR_CAPP | VRTC | ADC_H | ADC1_CH1 |  | RTC_GPIO1 | I | GPIO37 | I |  |  | GPIO37 | I |  |  |  |  | oe=0 |  | 37
7 | SENSOR_CAPN | VRTC | ADC_H | ADC1_CH2 |  | RTC_GPIO2 | I | GPIO38 | I |  |  | GPIO38 | I |  |  |  |  | oe=0 |  | 38
8 | SENSOR_VN | VRTC | ADC_H | ADC1_CH3 |  | RTC_GPIO3 | I | GPIO39 | I |  |  | GPIO39 | I |  |  |  |  | oe=0 |  | 39
1 | VDDA
2 | LNA
3 | VDD3P3
4 | VDD3P3
19 | VDD3P3_RTC
26 | VDD_SDIO | [19 empty] | SUPPLY i/o?
37 | VDD3P3_CPU
43 | VDDA
44 | XTAL_N
45 | XTAL_P
46 | VDDA
47 | CAP2
48 | CAP1